## SBT
RD Part # | Iso View | Number of Grips | Grip Size | Wire Range | Fastener Size | Fastener Side | Polarity | Aux Stud | Post Type | Special Feature
RS500DT |  | 1 | 01 | 27.5mm2 - 49.5mm2 | R10 M6 | Right Side | (+) 17.51 mm | None | SAE | Side Drive
RS501DT |  | 1 | 01 | 27.5mm2 - 49.5mm2 | R10 M6 | Right Side | (-) 15.93 mm | None | SAE | Side Drive
RS503DT |  | 1 | 01 | 27.5mm2 - 49.5mm2 | R15 M5 | Right Side | (+) 17.51 mm | None | SAE | Side Drive
RS504DT |  | 1 | 04 | 15mm2 - 30.9mm2 | R34 M5 | Left Side | (-) 15.93 mm | None | SAE | Side Drive
RS505DT |  | 1 | 01 | 27.5mm2 - 49.5mm2 | R15 M5 | Left Side | (+) 17.51 mm | None | SAE | Side Drive
RS507DT |  | 1 | 04 | 15mm2 - 30.9mm2 | R34 M5 | Left Side | (-) 15.93 mm | None | SAE | Side Drive
RS509DT |  | 1 | 04 | 15mm2 - 30.9mm2 | R34 M5 | Right Side | (-) 15.93 mm | None | SAE | Side Drive
RS512 | Image coming soon | 1 | 01 | 27.5mm2 - 49.5mm2 | R15 M5 | Right Side | (-) 17.51 mm | None | SAE | Side Drive
RS548 |  | 1 | 01 | 27.5mm2 - 49.5mm2 | R15 M5 | Left Side | (-) 16.00 mm | None | SAE | Side Drive
RS549 |  | 1 | 04 | 15mm2 - 30.9mm2 | R34 M5 | Left Side | (-) 15.93 mm | R30 M6 | SAE | Top Down
RS552DT |  | 1 | 01 | 27.5mm2 - 49.5mm2 | R15 M5 | Left Side | (+) 17.51 mm | R30 M6 | SAE | Side Drive
RS555 |  | 1 | 04 | 15mm2 - 30.9mm2 | R38 M6 | Left Side | (+) 17.51 mm | R30 M6 | SAE | Top Down
RS564M5 |  | 1 | 01 | 27.5mm2 - 49.5mm2 | R34 M5 | Right Side | (+) 17.51 mm | R30 M6 | SAE | Side Drive
RS564 |  | 1 | 01 | 27.5mm2 - 49.5mm2 | R34 M5 | Right Side | (+) 17.51 mm | R30 M6 | SAE | Side Drive
RS575 |  | 0 | N/A |  | R34 M5 | Left Side | (-) 16.00 mm | R31 M6 | SAE | Top Down
RS575-5NB |  | 0 | N/A |  | R15 M5 | Left Side | (-) 16.00 mm | R31 M6 | SAE | Side Drive
RS575-NB6MM |  | 0 | N/A |  | R12 M6 | Left Side | (-) 16.00 mm | R31 M6 | SAE | Side Drive
RS576 |  | 0 | N/A |  | R38 M6 | Left Side | (-) 16.00 mm | R31 M6 | SAE | Top Down
RS581 |  | 1 | 01 | 27.5mm2 - 49.5mm2 | R38 M6 | Left Side | (+) 17.51 mm | R30 M6 | SAE | Top Down
RS594 |  | 1 | 04 | 15mm2 - 30.9mm2 | R15 M5 | Right Side | (+) 17.51 mm | R30 M6 | SAE | Side Drive
RS604DT |  | 1 | 2/0 |  | R15 M5 | Left Side | (+) 17.51 mm | None | SAE | Side Drive
RS610DT |  | 1 | 01 | 27.5mm2 - 49.5mm2 | R15 M5 | Right Side | (+) 17.51 mm | None | SAE | Side Drive
RS613 |  | 1 | 2/0 |  | R15 M5 | Left Side | (-) 15.93 mm | None | SAE | Side Drive
RS615DT |  | 1 | 01 | 27.5mm2 - 49.5mm2 | R15 M5 | Right Side | (+) 17.51 mm | None | SAE | Side Drive
RS616DT |  | 1 | 04 | 15mm2 - 30.9mm2 | R15 M5 | Left Side | (-) 15.93 mm | None | SAE | Side Drive
RS617 |  | 1 | 2/0 |  | R15 M5 | Left Side | (-) 15.93 mm | None | SAE | Side Drive
RS618DT |  | 1 | 01 | 27.5mm2 - 49.5mm2 | R15 M5 | Right Side | (+) 17.51 mm | R30 M6 | SAE | Side Drive Optional Aux Stud
RS619DT |  | 1 | 2/0 |  | R15 M5 | Left Side | (-) 15.93 mm | None | SAE | Side Drive
RS620DT |  | 1 | 01 | 27.5mm2 - 49.5mm2 | R15 M5 | Right Side | (+) 17.51 mm (-) 15.93 mm | M6 | SAE | Side Drive POS or NEG Optional Aux Stud
RS622 | Image coming soon | 1 | 04 | 15mm2 - 30.9mm2 | R15 M5 | Right Side | (+) 17.51 mm | M6 | SAE | Side Drive
RS624DT |  | 1 | 04 | 15mm2 - 30.9mm2 | R15 M5 | Right Side | (+) 17.51 mm | R30 M6 | SAE | Side Drive
RS629DT |  | 1 | 01 | 27.5mm2 - 49.5mm2 | R15 M5 | Right Side | (+) 17.51 mm | R30 M6 | SAE | Side Drive
RS630DT |  | 1 | 04 | 15mm2 - 30.9mm2 | R15 M5 | Left Side | (+) 17.51 mm | R30 M6 | SAE | Side Drive Overmold
RS633 |  | 1 | 01 | 27.5mm2 - 49.5mm2 | R10 M6 | Right Side | (+) 17.51 mm | M6 | SAE | Side Drive
RS634 |  | 1 | 04 | 15mm2 - 30.9mm2 | R10 M6 | Left Side | (-) 15.93 mm | None | SAE | Side Drive
RS635DT |  | 1 | 01 | 27.5mm2 - 49.5mm2 | R15 M5 | Right Side | (+) 17.51 mm | R30 M6 | SAE | Side Drive
RS637DT |  | 1 | 04 | 15mm2 - 30.9mm2 | R11 M6 | Left Side | (-) 15.93 mm | None | SAE | Side Drive
RS638 | Image coming soon | 1 | 2/0 |  | R15 M5 | Left Side | (+) 17.51 mm | 2 R30 M6 | SAE | Side Drive
RS639 |  | 1 | 2/0 |  | R15 M5 | Left Side | (-) 15.93 mm | R30 M6 | SAE | Side Drive
RS641 |  | 1 | 04 | 15mm2 - 30.9mm2 | R15 M5 | Left Side | (+) 17.51 mm | 2 R30 M6 | SAE | Side Drive
RS642 |  | 1 | 01 | 27.5mm2 - 49.5mm2 | R15 M5 | Left Side | (-) 15.93 mm | None | SAE | Side Drive
RS643 |  | 1 | 01 | 27.5mm2 - 49.5mm2 | R15 M5 | Right Side | (+) 17.51 mm | None | SAE | Side Drive
RS644 |  | 1 | 01 | 27.5mm2 - 49.5mm2 | R34 M5 | Left Side | (+) 17.51 mm | R30 M6 | SAE | Top Down
RS645 |  | 1 | 2/0 |  | R15 M5 | Left Side | (+) 17.51 mm | 3 R31 M6 | SAE | Side Drive
RS647 |  | 1 | 04 | 15mm2 - 30.9mm2 | R15 M5 | Right Side | (-) 15.93 mm | R30 M6 | SAE | Side Drive
RS656 |  | 1 | 01 | 27.5mm2 - 49.5mm2 | R15 M5 | Left Side | (-) 15.93 mm | None | SAE | Side Drive
RS657 |  | 1 | 04 | 15mm2 - 30.9mm2 | R34 M5 | Left Side | (+) 17.51 mm | 2 Top = R30 M6 Side = R17 M8 | SAE | Top Down
RS660 |  | 1 | 01 | 27.5mm2 - 49.5mm2 | R15 M5 | Left Side | (+) 17.51 mm | R31 M6 | SAE | Side Drive
RS661 |  | 1 | 04 | 15mm2 - 30.9mm2 | R15 M5 | Left Side | (+) 17.51 mm | R30 M6 | SAE | Side Drive
RS662 |  | 1 | 01 | 27.5mm2 - 49.5mm2 | R34 M5 | Left Side | (+) 17.51 mm | 3 Top = 2 R31 M6 Side = R17 M8 | SAE | Top Down
RS663 |  | 1 | Special |  | R15 M5 | Left Side | (+) 17.51 mm (-) 15.93 mm | R30 M6 | SAE | Side Drive POS or NEG Optional Aux Stud
RS664 |  | 1 | 2/0 |  | R15 M5 | Right Side | (-) 15.93 mm | R30 M6 | SAE | Side Drive
RS700DT |  | 1 | 01 | 27.5mm2 - 49.5mm2 | R12 M6 | Right Side | (-) 15.93 mm | None | SAE | Side Drive
RS705 |  | 1 | 01 | 27.5mm2 - 49.5mm2 | R15 M5 | Right Side | (-) 15.93 mm | None | SAE | Side Drive
RS709 |  | 1 | 2/0 |  | R15 M5 | Left Side | (+) 17.51 mm | None | SAE | Side Drive
RS711DT |  | 1 | 01 | 27.5mm2 - 49.5mm2 | R15 M5 | Right Side | (+) 17.51 mm | None | SAE | Side Drive
RS712DT |  | 1 | 01 | 27.5mm2 - 49.5mm2 | R15 M5 | Left Side | (-) 15.93 mm | None | SAE | Side Drive
RS713DT |  | 1 | 01 | 27.5mm2 - 49.5mm2 | R15 M5 | Left Side | (-) 15.93 mm | None | SAE | Side Drive
RS717DT | Image coming soon | 1 | 06 |  | R15 M5 | Left Side | (-) 15.93 mm | None | SAE | Side Drive
RS719DT |  | 1 | 01 | 27.5mm2 - 49.5mm2 | R15 M5 | Left Side | (-) 15.93 mm | None | SAE | Side Drive
RS7205 |  | 0 | N/A |  | R38 M6 | Left Side | (-) 16.00 mm | R30 M6 | SAE | Top Down
RS7206 |  | 1 | 04 | 15mm2 - 30.9mm2 | R38 M6 | Right Side | (-) 16.00 mm | R30 M6 | SAE | Top Down Optional Aux Stud
RS7207 |  | 1 |  |  | R3310 M6 | Left Side | (-) 15.75 | None | SAE | Top Down
RS7220 |  | 1 | 01 | 27.5mm2 - 49.5mm2 | R12 M6 | Right Side | (+) 17.51 mm | R31 M6 | SAE | Side Drive
RS7221 |  | 1 | 01 | 27.5mm2 - 49.5mm2 | R12 M6 | Right Side | (+) 17.51 mm | None | SAE | Side Drive
RS7222 |  | 1 | 2/0 |  | R12 M6 | Right Side | (+) 17.51 mm | R31 M6 | SAE | Side Drive
RS7223 |  | 1 | 2/0 |  | R12 M6 | Right Side | (+) 17.51 mm | None | SAE | Side Drive
RS7224LH |  | 1 | 01 | 27.5mm2 - 49.5mm2 | R15 M5 | Right Side | (+) 17.51 mm | R30 M6 | SAE | Side Drive
RS7228 |  | 0 | N/A |  | R38 M6 | Left Side | (-) 15.93 mm | R29 M8 | SAE | Top Down
RS7229 |  | 1 | 04 | 15mm2 - 30.9mm2 | R34 M5 | Left Side | (+) 17.51 mm | 2 Top = R30 M6 Side = R17 M8 | SAE | Top Down
RS7230 |  | 0 | N/A |  | R38 M6 | Left Side | (+) 17.51 mm | 2 Top = R30 M6 Side = R17 M8 | SAE | Top Down
RS7235 | Image coming soon | 1 | 01 | 27.5mm2 - 49.5mm2 | R38 M6 | Left Side | (+) SAE | None | SAE | Top Down
RS7236I |  | 0 | N/A |  | R3310 M6 | Right Side | (+) IEC | R30 M6 | IEC | Top Down
RS7255-1 |  | 1 | 04 | 15mm2 - 30.9mm2 | R38 M6 | Left Side | (+) 17.51 mm | R31 M6 | SAE | Top Down
RS7257 |  | 0 | N/A |  | R3310 M6 | Right Side | (-) SAE | 2 R31 M6 | SAE | Top Down
RS72646MM |  | 1 | 4 GA Equivalent |  | R12 M6 | Left Side | (+) 17.51 mm | R30 M6 | SAE | Side Drive
RS7274I |  | 1 | TBD |  | R9122 M6 | Right Side | (+) IEC | R17 M8 | IEC | Side Drive Jump Tab
RS7279SLH |  | 1 | Special |  | R3310 M6 | Left Side | (-) SAE | R30 M6 | SAE | Top Down
RS7279SRH |  | 1 | Special |  | R3310 M6 | Right Side | (-) SAE | R30 M6 | SAE | Top Down
RS728 |  | 1 | 04 | 15mm2 - 30.9mm2 | R15 M5 | Right Side | (+) 17.51 mm | R30 M6 | SAE | Side Drive
RS7283 |  | 1 | 04 | 15mm2 - 30.9mm2 | R3310 M6 | Right Side | (-) 15.93 mm | None | SAE | Top Down
RS7287-1 |  | 0 | N/A |  | R3310 M6 | Right Side | (+) 17.51 mm | R17 M8 | SAE | Top Down
RS7289 |  | 1 | 01 | 27.5mm2 - 49.5mm2 | R15 M5 | Left Side | (+) 17.51 mm | R30 M6 | SAE | Side Drive
RS7291I |  | 0 | N/A |  | R12 M6 | Right Side | (+) IEC | R17 M8 | IEC | Side Drive
RS7292 |  | 1 | 01 | 27.5mm2 - 49.5mm2 | R3310 M6 | Left Side | (-) 15.93 mm | R30 M6 | SAE | Top Down
RS7296I |  | 0 | N/A |  | R3310 M6 | Left Side | (+) IEC | R9917 M8 | IEC | Side Drive
RS7298 |  | 0 | N/A |  | R3310 M6 | Right Side | (-) 16.40 mm | R17 M8 | SAE | Top Down
RS7299 |  | 1 | 01 MOD |  | R3310 M6 | Left Side | (+) 17.51 mm | None | SAE | Top Down
RS7300 |  | 1 | 01 | 27.5mm2 - 49.5mm2 | R3310 M6 | Left Side | (+) 17.51 mm | R31 M6 | SAE | Top Down
RS7301 |  | 1 | 01 MOD | 27.5mm2 - 49.5mm2 | R3310 M6 | Left Side | (-) 16.00 mm | R30 M6 | SAE | Top Down
RS7302 |  | 1 | 01 | 27.5mm2 - 49.5mm2 | R3310 M6 | Left Side | (-) 15.93 mm | None | SAE | Top Down
RS7303 |  | 1 | 04 | 15mm2 - 30.9mm2 | R15 M5 | Left Side | (+) 17.51 mm | R30 M6 | SAE | Side Drive
RS7304-R4124-R9121-01 |  | 0 | N/A |  | R9122 M6 | Right Side | (+) IEC | 2 Smaller = R4MAUX M4 Bigger = R17 M8 | IEC | Side Drive Anti-Rot Clip Jump Tab
RS7305 |  | 0 | N/A |  | R12 M6 | Right Side | (+) IEC | M8 | IEC | Side Drive
RS7306 |  | 1 | 2/0 |  | R12 M6 | Right Side | (+) 17.51 mm | R31 M6 | SAE | Side Drive
RS7307 |  | 1 | 01 | 27.5mm2 - 49.5mm2 | R12 M6 | Right Side | (+) 17.51 mm | None | SAE | Side Drive
RS7308I |  | 0 | N/A |  | R3310 M6 | Right Side | (+) IEC | R30 M6 | IEC | Top Down
RS7309 |  | 1 | 01 | 27.5mm2 - 49.5mm2 | R12 M6 | Right Side | (+) 17.51 mm | R31 M6 | SAE | Side Drive
RS731 |  | 1 | 04 | 15mm2 - 30.9mm2 | R34 M5 | Left Side | (-) 15.93 mm | None | SAE | Top Down
RS7310 |  | 1 | Special |  | R3310 M6 | Right Side | (-) SAE | R30 M6 | SAE | Top Down
RS7316 |  | 0 | N/A |  | R3310 M6 | Right Side | (-) 16.00 mm | R9123 M6 | SAE | Top Down
RS732 | Image coming soon | 1 | 04 | 15mm2 - 30.9mm2 | R29 M6 | Right Side | (-) 15.93 mm | None | SAE | Top Down
RS7325 |  | 0 | N/A |  | R3310 M6 | Left Side | (+) 17.51 mm | R17 M8 |  | Top Down
RS7329 |  | 1 | 01 | 27.5mm2 - 49.5mm2 | R3310 M6 | Left Side | (+) 17.51 mm | R30 M6 | SAE | Top Down
RS7332 |  | 1 | 01 | 27.5mm2 - 49.5mm2 | R3310 M6 | Left Side | (+) 17.51 mm | R31 M6 | SAE | Top Down
RS7333 |  | 1 | 04 | 15mm2 - 30.9mm2 | R3310 M6 | Left Side | (+) 17.51 mm | R31 M6 | SAE | Top Down
RS7334 |  | 0 | N/A |  | R3310 M6 | Right Side | (+) DIN | R30 M8 | DIN | Top Down Jump Tab
RS7337SB |  | 0 | N/A |  | R3310 M6 | Left Side | (+) DIN | R17 M8 | DIN | Top Down Anti-Rot Clip Jump Tab
RS7347-R4119-1 |  | 1 |  |  | R3310 M6 | Right Side | (+) SAE | R31 M6 | SAE | Top Down
RS7351-1 | Image coming soon | 0 | N/A |  | R3310 M6 | Right Side | (+) DIN | M6 | DIN | Top Down
RS753 |  | 1 | 01 | 27.5mm2 - 49.5mm2 | R15 M5 | Left Side | (-) 15.93 mm | None | SAE | Side Drive
RS757 |  | 1 | 06 |  | R34 M5 | Right Side | (-) 15.93 mm | None | SAE | Top Down
RS759 |  | 1 | 2/0 |  | R34 M5 | Right Side | (-) 15.93 mm | None | SAE | Top Down
RS772 |  | 1 | 04 | 15mm2 - 30.9mm2 | R34 M5 | Right Side | (+) 17.51 mm | R35 M8 | SAE | Top Down
RS773 |  | 1 | 01 | 27.5mm2 - 49.5mm2 | R34 M5 | Right Side | (+) 17.51 mm | R35 M8 | SAE | Top Down
RS778 |  | 1 | 04 | 15mm2 - 30.9mm2 | R26 M5 | Right Side | (+) 17.51 mm | R31 M6 | SAE | Side Drive
RS778-NB6MM |  | 1 | 04 | 15mm2 - 30.9mm2 | R12 M6 | Right Side | (+) 17.51 mm | R31 M6 | SAE | Side Drive
RS780 |  | 1 | 04 | 15mm2 - 30.9mm2 | R38 M6 | Left Side | (+) 17.51 mm | 2 Smaller = R30 M6 Bigger = R17 M8 | SAE | Top Down
RS782 |  | 1 | 04 | 15mm2 - 30.9mm2 | R34 M5 | Left Side | (+) 17.51 mm | 2 Smaller = R30 M6 Bigger = R17 M8 | SAE | Top Down
RS804DT |  | 1 | 01 | 27.5mm2 - 49.5mm2 | R15 M5 | Left Side | (+) 17.51 mm | R30 M6 | SAE | Side Drive
RS812-DTM5TDF |  | 1 | 01 | 27.5mm2 - 49.5mm2 | R34 M5 | Left Side | (+) 17.51 mm | R30 M6 | SAE | Top Down
RS814 | Image coming soon | 1 | 01 | 27.5mm2 - 49.5mm2 | R34 M5 | Left Side | (+) 17.51 mm | None | SAE | Top Down
RS815 | Image coming soon | 1 | 01 | 27.5mm2 - 49.5mm2 | R34 M5 | Left Side | (+) 17.51 mm | R30 M6 | SAE | Top Down
RS825 | Image coming soon | 2 | 01 04 | 27.5mm2 - 49.5mm2 15mm2 - 30.9mm2 | R15 M5 | Left Side | (+) 17.51 mm | R30 M6 | SAE | Side Drive
RS827DT |  | 2 | 01 04 | 27.5mm2 - 49.5mm2 15mm2 - 30.9mm2 | R15 M5 | Right Side | (+) 17.51 mm | R30 M6 | SAE | Side Drive
RS828DT |  | 2 | 01 04 | 27.5mm2 - 49.5mm2 15mm2 - 30.9mm2 | R15 M5 | Right Side | (+) 17.51 mm | None | SAE | Side Drive
RS848 |  | 1 | 04 | 15mm2 - 30.9mm2 | R12 M6 | Left Side | (+) 17.51 mm | R30 M6 | SAE | Side Drive
RS849 |  | 1 | 01 | 27.5mm2 - 49.5mm2 | R12 M6 | Right Side | (-) 15.93 mm | R30 M6 | SAE | Side Drive
RS852 |  | 1 | 01 | 27.5mm2 - 49.5mm2 | R15 M5 | Left Side | (-) 15.93 mm | R31 M6 | SAE | Side Drive
RS853 |  | 1 | 04 | 15mm2 - 30.9mm2 | R15 M5 | Left Side | (-) 16.00 mm | R30 M6 | SAE | Side Drive
RS857 |  | 2 | 01 01 | 27.5mm2 - 49.5mm2 27.5mm2 - 49.5mm2 | R12 M6 | Left Side | (+) 17.51 mm | R30 M6 | SAE | Side Drive
RS858 |  | 1 | 01 | 27.5mm2 - 49.5mm2 | R38 M6 | Right Side | (-) 16.00 mm | R30 M6 | SAE | Top Down
RS900DT |  | 2 | 2/0 01 |  | R15 M5 | Right Side | (+) 17.51 mm | R30 M6 | SAE | Side Drive Overmold
RS901DT |  | 2 | 04 04 | 15mm2 - 30.9mm2 15mm2 - 30.9mm2 | R15 M5 | Left Side | (+) 17.51 mm | R30 M6 | SAE | Side Drive Overmold
RS903DT |  | 2 | 2/0 01 |  | R15 M5 | Left Side | (+) 17.51 mm | R30 M6 | SAE | Side Drive
RS9101 |  | 0 | N/A |  | R12 M6 | Right Side | (+) 17.51 mm | R17 M8 | SAE | Side Drive
RS921 | Image coming soon | 1 | 2/0 |  | R15 M5 | Left Side | (-) 15.93 mm | None | SAE | Side Drive
RS922 |  | 1 | 2/0 |  | R15 M5 | Left Side | (-) 15.93 mm | R30 M6 | SAE | Side Drive
RS947 |  | 1 | 01 | 27.5mm2 - 49.5mm2 | R15 M5 | Left Side | (-) 15.93 mm | R30 M6 | SAE | Side Drive
RS7336 | Image coming soon | 1 | 01 | 27.5mm2 - 49.5mm2 | R29 M6 | Left Side | (+) 17.51 | R30 M6 | SAE | Top Down
RS7348-R4119-1 | Image coming soon | 1 | 04 | 15mm2 - 30.9mm2 | R29 M6 | Right Side | (+) 17.51 | R31 M6 | SAE | Top Down
RS7362-1-R4107 |  | 1 | 2/0 |  | R29 M6 | Left Side | (+) SAE | R31 M6 | SAE | Top Down
RS7368 |  | 1 | 2/0 |  | R29 M6 | Left Side | (+) SAE | R30 M6 | SAE | Top Down
RS7369 |  | 1 | 01 | 27.5mm2 - 49.5mm2 | R29 M6 | Left Side | (+) SAE | R30 M6 | SAE | Top Down